## Hoja 1
JTI030 | m² |  | Cubrición decorativa del terreno, con césped sintético.
Cubrición decorativa del terreno, con césped sintético, realizada mediante: extendido de los rollos de césped sintético, compuesto de fibras de polietileno y polipropileno resistente a los rayos UV, altura de hilo 25 mm y 6600 decitex, cosidas sobre base de polipropileno a razón de 14700 mechones/m², con medios manuales; pegado de los mismos con cola y cinta de geotextil de 25 cm de anchura; y lastrado de la superficie con arena de sílice, con un rendimiento de 10 kg/m².
Código |  | Unidad |  | Descripción | Rendimiento | Precio unitario | Importe
1 |  |  |  | Materiales
mt48ces010a |  | m² |  | Césped sintético, compuesto de fibras de polietileno y polipropileno resistente a los rayos UV, altura de hilo 25 mm y 6600 decitex, cosidas sobre base de polipropileno a razón de 14700 mechones/m², para uso decorativo; suministrado en rollos. | 1.05 | 23.15 | 24.31
mt08aaa010a |  | m³ |  | Agua. | 0.01 | 1.53 | 0.02
mt01arp015a |  | kg |  | Arena de sílice natural, lavada y secada al horno, de granulometría comprendida entre 0,2 y 0,5 mm, presentada en sacos. | 10 | 0.15 | 1.5
mt48ces020 |  | kg |  | Cola, para colocación de césped sintético. | 0.1 | 7.66 | 0.77
mt48ces030 |  | m |  | Cinta de geotextil de 25 cm de anchura, para colocación de césped sintético. | 0.6 | 1.53 | 0.92
[5 empty] | Subtotal materiales: |  | 27.52
2 |  |  |  | Mano de obra
mo040 |  | h |  | Oficial 1ª jardinero. | 0.11 | 22.13 | 2.43
mo086 |  | h |  | Ayudante jardinero. | 0.495 | 21.02 | 10.4
[5 empty] | Subtotal mano de obra: |  | 12.83
3 |  |  |  | Costes directos complementarios
|  | % |  | Costes directos complementarios | 2 | 40.35 | 0.81
Coste de mantenimiento decenal: 41,16€ en los primeros 10 años. |  |  |  |  | Costes directos (1+2+3): |  | 41.16