## Hoja 1
JVC010 | m² |  | Cerramiento natural.
Cerramiento de brezo natural, gramaje fino, 4 kg/m², tejido cada 10 cm con alambre galvanizado de 1 mm de diámetro, ocultación del 100%, sujeto con alambre galvanizado sobre un soporte existente.
Código |  | Unidad |  | Descripción | Rendimiento | Precio unitario | Importe
1 |  |  |  | Materiales
mt48cnj010f |  | m² |  | Brezo natural, gramaje fino, 4 kg/m², tejido cada 10 cm con alambre galvanizado de 1 mm de diámetro, ocultación del 100%, suministrado en rollos de 180 cm de altura y 300 cm de longitud. | 1 | 10.22 | 10.22
mt08var050 |  | kg |  | Alambre galvanizado para atar, de 1,30 mm de diámetro. | 0.1 | 1.53 | 0.15
[5 empty] | Subtotal materiales: |  | 10.37
2 |  |  |  | Mano de obra
mo040 |  | h |  | Oficial 1ª jardinero. | 0.102 | 23.1 | 2.36
mo115 |  | h |  | Peón jardinero. | 0.102 | 21.69 | 2.21
[5 empty] | Subtotal mano de obra: |  | 4.57
3 |  |  |  | Costes directos complementarios
|  | % |  | Costes directos complementarios | 2 | 14.94 | 0.3
Coste de mantenimiento decenal: 16,15€ en los primeros 10 años. |  |  |  |  | Costes directos (1+2+3): |  | 15.24