## Hoja 1
JVC010 | m² |  | Cerramiento natural.
Cerramiento de brezo natural, gramaje grueso, 8 kg/m², tejido cada 10 cm con alambre galvanizado de 1 mm de diámetro, ocultación del 100%, sujeto con alambre galvanizado sobre un soporte existente.
Código |  | Unidad |  | Descripción | Rendimiento | Precio unitario | Importe
1 |  |  |  | Materiales
mt48cnj010k |  | m² |  | Brezo natural, gramaje grueso, 8 kg/m², tejido cada 10 cm con alambre galvanizado de 1 mm de diámetro, ocultación del 100%, suministrado en rollos de 120 cm de altura y 300 cm de longitud. | 1 | 14.2 | 14.2
mt08var050 |  | kg |  | Alambre galvanizado para atar, de 1,30 mm de diámetro. | 0.1 | 1.53 | 0.15
[5 empty] | Subtotal materiales: |  | 14.35
2 |  |  |  | Mano de obra
mo040 |  | h |  | Oficial 1ª jardinero. | 0.08 | 23.1 | 1.85
mo115 |  | h |  | Peón jardinero. | 0.08 | 21.69 | 1.74
[5 empty] | Subtotal mano de obra: |  | 3.59
3 |  |  |  | Costes directos complementarios
|  | % |  | Costes directos complementarios | 2 | 17.94 | 0.36
Coste de mantenimiento decenal: 19,40€ en los primeros 10 años. |  |  |  |  | Costes directos (1+2+3): |  | 18.3