## Hoja 1
JVC010 | m² |  | Cerramiento natural.
Cerramiento de brezo natural, gramaje grueso, 8 kg/m², tejido cada 10 cm con alambre galvanizado de 1 mm de diámetro, ocultación del 100%, sujeto con alambre galvanizado sobre un soporte existente.
Código |  | Unidad |  | Descripción | Rendimiento | Precio unitario | Importe
1 |  |  |  | Materiales
mt48cnj010l |  | m² |  | Brezo natural, gramaje grueso, 8 kg/m², tejido cada 10 cm con alambre galvanizado de 1 mm de diámetro, ocultación del 100%, suministrado en rollos de 150 cm de altura y 300 cm de longitud. | 1 | 17.78 | 17.78
mt08var050 |  | kg |  | Alambre galvanizado para atar, de 1,30 mm de diámetro. | 0.1 | 1.53 | 0.15
[5 empty] | Subtotal materiales: |  | 17.93
2 |  |  |  | Mano de obra
mo040 |  | h |  | Oficial 1ª jardinero. | 0.091 | 23.1 | 2.1
mo115 |  | h |  | Peón jardinero. | 0.091 | 21.69 | 1.97
[5 empty] | Subtotal mano de obra: |  | 4.07
3 |  |  |  | Costes directos complementarios
|  | % |  | Costes directos complementarios | 2 | 22 | 0.44
Coste de mantenimiento decenal: 23,79€ en los primeros 10 años. |  |  |  |  | Costes directos (1+2+3): |  | 22.44