## Hoja 1
MDB005 | m² |  | Pavimento deportivo de césped sintético.
Pavimento deportivo para campo de fútbol, formado por césped sintético, compuesto de mechones rectos monofilamento de 5/8" bicolor con forma de diamante, de fibra 100% polietileno resistente a los rayos UV, 12000 decitex, 400 micras de espesor, 6 hilos por mechón, tejidos sobre base de polipropileno reforzada con una capa de fieltro, con termofijado y sellado con látex, de 50 mm de altura de pelo, 52 mm de altura total de moqueta, 2689 g/m² y 8190 mechones/m², con líneas de juego de césped sintético, color blanco, banda de unión de geotextil de polipropileno, de 300 mm de anchura y adhesivo de poliuretano bicomponente, lastrado con 18 kg/m² de árido silíceo, de granulometría comprendida entre 0,4 y 0,8 mm y 10 kg/m² de granza de caucho, de entre 0,8 y 2,5 mm. El precio no incluye la superficie base.
Código |  | Unidad |  | Descripción | Rendimiento | Precio unitario | Importe
1 |  |  |  | Materiales
mt47cit280d |  | m² |  | Césped sintético, compuesto de mechones rectos monofilamento de 5/8" bicolor con forma de diamante, de fibra 100% polietileno resistente a los rayos UV, 12000 decitex, 400 micras de espesor, 6 hilos por mechón, tejidos sobre base de polipropileno reforzada con una capa de fieltro, con termofijado y sellado con látex, de 50 mm de altura de pelo, 52 mm de altura total de moqueta, 2689 g/m² y 8190 mechones/m², suministrado en rollos. | 1 | 18.79 | 18.79
mt47cit285d |  | m² |  | Césped sintético, color blanco, suministrado en rollos, para líneas de juego. | 0.04 | 20.55 | 0.82
mt47cit260a |  | kg |  | Adhesivo de poliuretano bicomponente. | 0.12 | 4.4 | 0.53
mt47cit250b |  | m |  | Banda de unión de geotextil de polipropileno, de 300 mm de anchura, para campos de fútbol de césped sintético, suministrada en rollos. | 0.48 | 1.32 | 0.63
mt47cit004a |  | kg |  | Árido silíceo, de granulometría comprendida entre 0,4 y 0,8 mm, suministrado en sacos. | 18 | 0.15 | 2.7
mt47cit270a |  | kg |  | Granza de caucho, de entre 0,8 y 2,5 mm. | 10 | 0.45 | 4.5
[5 empty] | Subtotal materiales: |  | 27.97
2 |  |  |  | Equipo y maquinaria
mq07cel010 |  | h |  | Carretilla elevadora diesel de doble tracción de 8 t. | 0.003 | 28.06 | 0.08
mq11ext020 |  | h |  | Extendedora fibriladora para césped sintético. | 0.004 | 52.93 | 0.21
[5 empty] | Subtotal equipo y maquinaria: |  | 0.29
3 |  |  |  | Mano de obra
mo041 |  | h |  | Oficial 1ª construcción de obra civil. | 0.055 | 23.1 | 1.27
mo087 |  | h |  | Ayudante construcción de obra civil. | 0.055 | 21.94 | 1.21
[5 empty] | Subtotal mano de obra: |  | 2.48
4 |  |  |  | Costes directos complementarios
|  | % |  | Costes directos complementarios | 2 | 30.74 | 0.61
Coste de mantenimiento decenal: 56,43€ en los primeros 10 años. |  |  |  |  | Costes directos (1+2+3+4): |  | 31.35