## Hoja 1
MDB005 | m² |  | Pavimento deportivo de césped sintético.
Pavimento deportivo para pista multideporte, formado por césped sintético, color verde, compuesto de mechones rectos prefibrilados de 3/16" de fibra 100% polietileno resistente a los rayos UV, 5000 decitex, 110 micras de espesor, tejidos sobre base con doble capa de polipropileno reforzada con una capa de fieltro, con termofijado y sellado con látex a base de un copolímero de acetato de vinil etileno, de 17 mm de altura de pelo, 19 mm de altura total de moqueta, 2065 g/m² y 40000 mechones/m², con líneas de juego de césped sintético, color blanco, banda de unión de geotextil de polipropileno, de 300 mm de anchura y adhesivo de poliuretano bicomponente, lastrado con 18 kg/m² de árido silíceo, de granulometría comprendida entre 0,4 y 0,8 mm. El precio no incluye la superficie base.
Código |  | Unidad |  | Descripción | Rendimiento | Precio unitario | Importe
1 |  |  |  | Materiales
mt47cit201b |  | m² |  | Césped sintético, color verde, compuesto de mechones rectos prefibrilados de 3/16" de fibra 100% polietileno resistente a los rayos UV, 5000 decitex, 110 micras de espesor, tejidos sobre base con doble capa de polipropileno reforzada con una capa de fieltro, con termofijado y sellado con látex a base de un copolímero de acetato de vinil etileno, de 17 mm de altura de pelo, 19 mm de altura total de moqueta, 2065 g/m² y 40000 mechones/m², suministrado en rollos. | 1.03 | 17.07 | 17.58
mt47cit202b |  | m² |  | Césped sintético, color blanco, suministrado en rollos, para líneas de juego. | 0.2 | 1.04 | 0.21
mt47cit260a |  | kg |  | Adhesivo de poliuretano bicomponente. | 0.18 | 4.4 | 0.79
mt47cit250a |  | m |  | Banda de unión de geotextil de polipropileno, de 300 mm de anchura, para pistas de pádel o de tenis, de césped sintético, suministrada en rollos. | 0.4 | 1.08 | 0.43
mt47cit004a |  | kg |  | Árido silíceo, de granulometría comprendida entre 0,4 y 0,8 mm, suministrado en sacos. | 18 | 0.15 | 2.7
[5 empty] | Subtotal materiales: |  | 21.71
2 |  |  |  | Equipo y maquinaria
mq07cel010 |  | h |  | Carretilla elevadora diesel de doble tracción de 8 t. | 0.002 | 28.06 | 0.06
[5 empty] | Subtotal equipo y maquinaria: |  | 0.06
3 |  |  |  | Mano de obra
mo041 |  | h |  | Oficial 1ª construcción de obra civil. | 0.127 | 23.1 | 2.93
mo087 |  | h |  | Ayudante construcción de obra civil. | 0.127 | 21.94 | 2.79
[5 empty] | Subtotal mano de obra: |  | 5.72
4 |  |  |  | Costes directos complementarios
|  | % |  | Costes directos complementarios | 2 | 27.49 | 0.55
Coste de mantenimiento decenal: 50,47€ en los primeros 10 años. |  |  |  |  | Costes directos (1+2+3+4): |  | 28.04