## Hoja 1
MDK010 | m² |  | Preparación de superficie deportiva de hormigón poroso, con medios mecánicos.
Granallado mecánico, obteniendo una rugosidad de aproximadamente 2 mm para la preparación de la superficie deportiva de hormigón poroso, eliminando las capas antiguas, lechadas superficiales, pinturas o cualquier otro tipo de grasa o suciedad, e incrementando la porosidad superficial del hormigón.
Código |  | Unidad |  | Descripción | Rendimiento | Precio unitario | Importe
1 |  |  |  | Equipo y maquinaria
mq06aca020 |  | h |  | Equipo de granallado para pavimento de hormigón, con sistema de aspiración. | 0.183 | 10.71 | 1.96
mq08gel010k |  | h |  | Grupo electrógeno insonorizado, trifásico, de 45 kVA de potencia. | 0.183 | 5.49 | 1
[5 empty] | Subtotal equipo y maquinaria: |  | 2.96
2 |  |  |  | Mano de obra
mo112 |  | h |  | Peón especializado construcción. | 0.183 | 22.05 | 4.04
mo113 |  | h |  | Peón ordinario construcción. | 0.183 | 21.69 | 3.97
[5 empty] | Subtotal mano de obra: |  | 8.01
3 |  |  |  | Costes directos complementarios
|  | % |  | Costes directos complementarios | 2 | 10.97 | 0.22
[5 empty] | Costes directos (1+2+3): |  | 11.19