## Hoja 1
MLB030 | m | Bordillo de madera.
Bordillo de madera de pino pinaster (Pinus pinaster), de 18x6 cm de sección, color marrón, tratada en autoclave mediante el método Bethell, con clase de uso 4 según UNE-EN 335, fijado horizontalmente sobre base de hormigón en masa HM-20/P/20/X0 de 20 cm de espesor y 10 cm de anchura a cada lado del bordillo, vertido desde camión, extendido y vibrado, con acabado maestreado, según pendientes del proyecto y colocado sobre explanada con índice CBR > 5 (California Bearing Ratio), no incluida en este precio.
Código |  | Unidad | Descripción | Rendimiento | Precio unitario | Importe
1 |  |  | Materiales
mt10hmf011Bc |  | m³ | Hormigón en masa HM-20/P/20/X0, fabricado en central. | 0.062 | 79.08 | 4.9
mt18jbf010a |  | m | Bordillo de madera de pino pinaster (Pinus pinaster), acabado cepillado, de 18x6 cm de sección y 122 cm de longitud, color marrón, con aristas redondeadas en la cara superior, tratada en autoclave mediante el método Bethell, con clase de uso 4 según UNE-EN 335. | 1.2 | 9.9 | 11.88
mt18mva085a |  | Ud | Taco expansivo metálico y tirafondo, para fijación de elementos de madera sobre soporte base de hormigón. | 1 | 1.23 | 1.23
|  |  |  | Subtotal materiales: |  | 18.01
2 |  |  | Mano de obra
mo041 |  | h | Oficial 1ª construcción de obra civil. | 0.262 | 23.1 | 6.05
mo087 |  | h | Ayudante construcción de obra civil. | 0.299 | 21.94 | 6.56
|  |  |  | Subtotal mano de obra: |  | 12.61
3 |  |  | Costes directos complementarios
|  | % | Costes directos complementarios | 2 | 30.62 | 0.61
Coste de mantenimiento decenal: 2,81€ en los primeros 10 años. |  |  |  | Costes directos (1+2+3): |  | 31.23