## Hoja 1
MLD030 | m |  | Borde de testas de rollizos de madera.
Borde formado por testas de rollizos de madera de pino tratada en autoclave con sales hidrosolubles, de 10 a 12 cm de diámetro y 70 cm de altura, enrolladas y unidas entre sí mediante alambre de acero galvanizado, hincadas en el terreno, sobresaliendo 35 cm del suelo.
Código |  | Unidad |  | Descripción | Rendimiento | Precio unitario | Importe
1 |  |  |  | Materiales
mt18bma020f |  | m |  | Borde de testas de rollizos de madera de pino tratada en autoclave con sales hidrosolubles, con clase de uso 4 según UNE-EN 335, de 10 a 12 cm de diámetro y 70 cm de altura, enrolladas y unidas entre sí mediante alambre de acero galvanizado. | 1.05 | 35.25 | 37.01
[5 empty] | Subtotal materiales: |  | 37.01
2 |  |  |  | Mano de obra
mo041 |  | h |  | Oficial 1ª construcción de obra civil. | 0.66 | 23.1 | 15.25
mo087 |  | h |  | Ayudante construcción de obra civil. | 0.88 | 21.94 | 19.31
[5 empty] | Subtotal mano de obra: |  | 34.56
3 |  |  |  | Costes directos complementarios
|  | % |  | Costes directos complementarios | 2 | 71.57 | 1.43
Coste de mantenimiento decenal: 19,35€ en los primeros 10 años. |  |  |  |  | Costes directos (1+2+3): |  | 73