## Hoja 1
MLD130 | m |  | Borde metálico de acero inoxidable.
Borde metálico de piezas flexibles de chapa plegada de acero inoxidable A2, de 200 mm de altura, 1,5 mm de espesor, acabado brillante, con el extremo superior redondeado con un ancho de 7 mm, dispuestas linealmente con solape entre ellas y unidas entre sí mediante tornillos pasantes o autorroscantes de acero inoxidable, fijadas al terreno con estacas metálicas, para delimitar espacios y separar materiales de pavimentación.
Código |  | Unidad |  | Descripción | Rendimiento | Precio unitario | Importe
1 |  |  |  | Materiales
mt18bme050h |  | m |  | Borde metálico de piezas flexibles de chapa plegada de acero inoxidable A2, de 200 mm de altura, 1,5 mm de espesor, acabado brillante, con el extremo superior redondeado con un ancho de 7 mm, dispuestas linealmente con solape entre ellas y unidas entre sí mediante tornillos pasantes o autorroscantes de acero inoxidable, fijadas al terreno con estacas metálicas, incluso tornillos pasantes o autorroscantes de acero inoxidable, placas de conexión, esquinas y estacas metálicas para fijación al terreno. | 1.05 | 21.97 | 23.07
[5 empty] | Subtotal materiales: |  | 23.07
2 |  |  |  | Mano de obra
mo041 |  | h |  | Oficial 1ª construcción de obra civil. | 0.33 | 22.13 | 7.3
[5 empty] | Subtotal mano de obra: |  | 7.3
3 |  |  |  | Costes directos complementarios
|  | % |  | Costes directos complementarios | 2 | 30.37 | 0.61
Coste de mantenimiento decenal: 11,74€ en los primeros 10 años. |  |  |  |  | Costes directos (1+2+3): |  | 30.98