## Hoja 1
MLD040 | m |  | Borde de rollizos de madera.
Borde formado por rollizos torneados, de madera de pino, de 8 cm de diámetro, colocados horizontalmente sobre el terreno.
Código |  | Unidad |  | Descripción | Rendimiento | Precio unitario | Importe
1 |  |  |  | Materiales
mt18bma030a |  | Ud |  | Rollizo torneado de madera de pino tratada en autoclave con sales hidrosolubles, con clase de uso 4 según UNE-EN 335, de 8 cm de diámetro y 2 m de longitud. | 0.6 | 5.47 | 3.28
[5 empty] | Subtotal materiales: |  | 3.28
2 |  |  |  | Mano de obra
mo087 |  | h |  | Ayudante construcción de obra civil. | 0.33 | 21.94 | 7.24
[5 empty] | Subtotal mano de obra: |  | 7.24
3 |  |  |  | Costes directos complementarios
|  | % |  | Costes directos complementarios | 2 | 10.52 | 0.21
Coste de mantenimiento decenal: 5,47€ en los primeros 10 años. |  |  |  |  | Costes directos (1+2+3): |  | 10.73