## Hoja 1
MLR010 | m | Rígola prefabricada de hormigón.
Rígola formada por piezas prefabricadas de hormigón bicapa, 8/6,5x50x50 cm, sobre base de hormigón en masa HM-20/P/20/X0 de 20 cm de espesor, vertido desde camión, extendido y vibrado, con acabado maestreado, según pendientes del proyecto y colocado sobre explanada con índice CBR > 5 (California Bearing Ratio), no incluida en este precio.
Código |  | Unidad | Descripción |  | Rendimiento |  | Precio unitario | Importe
1 |  |  | Materiales
mt10hmf011Bc |  | m³ | Hormigón en masa HM-20/P/20/X0, fabricado en central. |  | 0.2 |  | 79.08 | 15.82
mt08aaa010a |  | m³ | Agua. |  | 0.006 |  | 1.53 | 0.01
mt09mif010ca |  | t | Mortero industrial para albañilería, de cemento, color gris, categoría M-5 (resistencia a compresión 5 N/mm²), suministrado en sacos, según UNE-EN 998-2. |  | 0.021 |  | 54.64 | 1.15
mt11cun120a |  | Ud | Pieza prefabricada de hormigón bicapa para rígola, 8/6,5x50x50 cm. |  | 2.1 |  | 2.7 | 5.67
[5 empty] | Subtotal materiales: |  |  | 22.65
2 |  |  | Mano de obra
mo041 |  | h | Oficial 1ª construcción de obra civil. |  | 0.308 |  | 23.1 | 7.11
mo087 |  | h | Ayudante construcción de obra civil. |  | 0.501 |  | 21.94 | 10.99
[5 empty] | Subtotal mano de obra: |  |  | 18.1
3 |  |  | Costes directos complementarios
|  | % | Costes directos complementarios |  | 2 |  | 40.75 | 0.82
Coste de mantenimiento decenal: 3,74€ en los primeros 10 años. |  |  |  |  | Costes directos (1+2+3): |  |  | 41.57
Referencia y título de la norma |  |  |  | Aplicabilidad(a) |  | Obligatoriedad(b) |  | Sistema(c)
EN 998-2:2016 |  |  |  | 1182020 |  | 1182020 |  | 2+/4
Especificaciones de los morteros para albañilería. Parte 2: Morteros para albañilería
(a) Fecha de aplicabilidad de la norma armonizada
(b) Fecha en que finaliza el período de coexistencia
(c) Sistema de evaluación y verificación de la constancia de las prestaciones