## Hoja 1
MPB100 | m² |  | Riego de imprimación.
Riego de imprimación con 1,0 kg/m² de emulsión bituminosa catiónica C60BF4 IMP, con un 60% de betún asfáltico como ligante y aditivo fluidificante.
Código |  | Unidad |  | Descripción | Rendimiento |  |  | Precio unitario | Importe
1 |  |  |  | Materiales
mt47aag050vb |  | kg |  | Emulsión bituminosa catiónica C60BF4 IMP, con un 60% de betún asfáltico como ligante y aditivo fluidificante, para usar como riego de imprimación en pavimentos bituminosos, según UNE-EN 13808. | 1 |  |  | 0.61 | 0.61
[5 empty] | Subtotal materiales: |  |  |  | 0.61
2 |  |  |  | Equipo y maquinaria
mq11bar010 |  | h |  | Barredora remolcada con motor auxiliar. | 0.001 |  |  | 67.98 | 0.07
mq02cia020f |  | h |  | Camión cisterna equipado para riego, de 8 m³ de capacidad. | 0.003 |  |  | 125.43 | 0.38
[5 empty] | Subtotal equipo y maquinaria: |  |  |  | 0.45
3 |  |  |  | Mano de obra
mo041 |  | h |  | Oficial 1ª construcción de obra civil. | 0.003 |  |  | 22.13 | 0.07
mo087 |  | h |  | Ayudante construcción de obra civil. | 0.003 |  |  | 21.02 | 0.06
[5 empty] | Subtotal mano de obra: |  |  |  | 0.13
4 |  |  |  | Costes directos complementarios
|  | % |  | Costes directos complementarios | 2 |  |  | 1.19 | 0.02
Coste de mantenimiento decenal: 0,17€ en los primeros 10 años. |  |  |  |  | Costes directos (1+2+3+4): |  |  |  | 1.21
Referencia y título de la norma | [5 empty] | Aplicabilidad(a) | Obligatoriedad(b) |  | Sistema(c)
EN 13808:2013 | [5 empty] | 882014 | 882015 |  | 2+
Betunes y ligantes bituminosos. Especificaciones de las emulsiones bituminosas catiónicas.
(a) Fecha de aplicabilidad de la norma armonizada
(b) Fecha en que finaliza el período de coexistencia
(c) Sistema de evaluación y verificación de la constancia de las prestaciones