## Hoja 1
MPB005 | t | Mezcla bituminosa en caliente SMA.
Mezcla bituminosa continua en caliente SMA 16 surf B35/50, para capa de rodadura, con árido calizo de 16 mm de tamaño máximo, con 0,05 t de betún por t de mezcla, para un tonelaje de aplicación de más de 1000 t/día. El precio no incluye el transporte de la mezcla.
Código |  | Unidad | Descripción | Rendimiento |  | Precio unitario | Importe
1 |  |  | Materiales
mt47aag005ej |  | t | Mezcla bituminosa continua en caliente SMA 16 surf B35/50, para capa de rodadura, con árido calizo de 16 mm de tamaño máximo, con 0,05 t de betún por t de mezcla, según UNE-EN 13108-5. | 1.05 |  | 99 | 103.95
|  |  |  | Subtotal materiales: |  |  | 103.95
2 |  |  | Equipo y maquinaria
mq11ext030 |  | h | Extendedora asfáltica de cadenas, de 81 kW. | 0.011 |  | 231.73 | 2.55
mq02ron010a |  | h | Rodillo vibrante tándem autopropulsado, de 24,8 kW, de 2450 kg, anchura de trabajo 100 cm. | 0.011 |  | 56.81 | 0.62
mq11com010 |  | h | Compactador de neumáticos autopropulsado, de 12/22 t. | 0.011 |  | 66.47 | 0.73
|  |  |  | Subtotal equipo y maquinaria: |  |  | 3.9
3 |  |  | Mano de obra
mo041 |  | h | Oficial 1ª construcción de obra civil. | 0.066 |  | 23.1 | 1.52
mo087 |  | h | Ayudante construcción de obra civil. | 0.044 |  | 21.94 | 0.97
|  |  |  | Subtotal mano de obra: |  |  | 2.49
4 |  |  | Costes directos complementarios
|  | % | Costes directos complementarios | 2 |  | 110.34 | 2.21
Coste de mantenimiento decenal: 15,76€ en los primeros 10 años. |  |  |  | Costes directos (1+2+3+4): |  |  | 112.55
Referencia y título de la norma |  |  |  |  | Aplicabilidad(a) | Obligatoriedad(b) |  | Sistema(c)
EN 13108-5:2006 |  |  |  |  | 132007 | 132008 |  | 1/2+/3/4
Mezclas bituminosas. Especificación del material. Parte 5: Asfalto mezclado con mastique y áridos.
EN 13108-5:2006/AC:2008 |  |  |  |  | 112009 | 112009
(a) Fecha de aplicabilidad de la norma armonizada
(b) Fecha en que finaliza el período de coexistencia
(c) Sistema de evaluación y verificación de la constancia de las prestaciones