## Hoja 1
MPD100 | m² |  | Pavimento drenante "BREINCO".
Pavimento drenante de piezas de 60x40x10 cm Llosa Filtra "BREINCO", con juntas drenantes rellenas con gravilla de 2 a 8 mm de diámetro, acabado Grey Estándar, con una resistencia a flexotracción de 4 N/mm², una capacidad drenante de 144 l/(m²·min) y con resistencia al deslizamiento Rd>45 según UNE-EN 16165 y resbaladicidad clase 3 según CTE, para tráfico rodado. Colocación sobre capa de 5 cm de espesor de gravilla de 2 a 8 mm de diámetro. El precio no incluye la base soporte.
Código |  | Unidad |  | Descripción | Rendimiento | Precio unitario | Importe
1 |  |  |  | Materiales
mt18bre010c |  | m² |  | Piezas de 60x40x10 cm Llosa Filtra "BREINCO", con juntas drenantes, acabado Grey Estándar. | 1 | 30.01 | 30.01
mt01arp032a |  | m³ |  | Gravilla caliza de machaqueo de 2 a 8 mm de diámetro. | 0.078 | 24.72 | 1.93
[5 empty] | Subtotal materiales: |  | 31.94
2 |  |  |  | Mano de obra
mo041 |  | h |  | Oficial 1ª construcción de obra civil. | 0.88 | 22.13 | 19.47
mo087 |  | h |  | Ayudante construcción de obra civil. | 0.88 | 21.02 | 18.5
[5 empty] | Subtotal mano de obra: |  | 37.97
3 |  |  |  | Costes directos complementarios
|  | % |  | Costes directos complementarios | 2 | 69.91 | 1.4
Coste de mantenimiento decenal: 9,98€ en los primeros 10 años. |  |  |  |  | Costes directos (1+2+3): |  | 71.31