## Hoja 1
MPD202 | m² | Pavimento drenante, con rejilla alveolar y árido. Sistema Eccogravel "PROJAR".
Pavimento drenante, para tráfico rodado, con una resistencia a compresión de 400 N/mm² y una capacidad drenante de 16,2 l/(m²·min), sistema Eccogravel "PROJAR", formado por capa de drenaje compactada de grava filtrante sin clasificar, de 20 cm de espesor, geotextil de polipropileno, Geoland HT 400 "SOPREMA", (400 g/m²), capa de nivelación compactada de arena con granulometría de 0 a 5 mm de diámetro, limpia, de 2 cm de espesor, rejilla alveolar de polietileno de alta densidad (HDPE), Eccogravel ST40 "PROJAR", de 160x120x4 cm, color blanco, con geotextil de polipropileno incorporado en una de sus caras y capa de relleno de grava caliza seleccionada de machaqueo, color, con granulometría de 8 a 16 mm de diámetro, de 5 cm de espesor cubriendo la rejilla alveolar.
Código |  | Unidad | Descripción | Rendimiento |  |  | Precio unitario | Importe
1 |  |  | Materiales
mt01ard030b |  | t | Grava filtrante sin clasificar. | 0.2 |  |  | 19.35 | 3.87
mt14gso030kjCb |  | m² | Geotextil no tejido sintético, termosoldado, de polipropileno, Geoland HT 400 "SOPREMA", con una resistencia a la tracción longitudinal de 28 kN/m, una resistencia a la tracción transversal de 32 kN/m, una apertura de cono al ensayo de perforación dinámica según UNE-EN ISO 13433 inferior a 4 mm, resistencia CBR a punzonamiento 1,5 kN y una masa superficial de 400 g/m², según UNE-EN 13252. | 1.05 |  |  | 3.69 | 3.87
mt01ara010a |  | m³ | Arena con granulometría de 0 a 5 mm de diámetro, limpia. | 0.02 |  |  | 14.61 | 0.29
mt18rap010g |  | m² | Rejilla alveolar de polietileno de alta densidad (HDPE), Eccogravel ST40 "PROJAR", de 160x120x4 cm, color blanco, con geotextil de polipropileno incorporado en una de sus caras, para estabilización de pavimentos drenantes con árido. | 1.05 |  |  | 26.2 | 27.51
mt01arp030e |  | m³ | Grava caliza seleccionada de machaqueo, color, con granulometría de 8 a 16 mm de diámetro. | 0.05 |  |  | 28.83 | 1.44
|  |  |  | Subtotal materiales: |  |  |  | 36.98
2 |  |  | Equipo y maquinaria
mq01pan070b |  | h | Mini pala cargadora sobre neumáticos, de 52 kW/1 m³ kW. | 0.026 |  |  | 37.53 | 0.98
mq02rod010d |  | h | Bandeja vibrante de guiado manual, de 300 kg, anchura de trabajo 70 cm, reversible. | 0.029 |  |  | 7.3 | 0.21
|  |  |  | Subtotal equipo y maquinaria: |  |  |  | 1.19
3 |  |  | Mano de obra
mo041 |  | h | Oficial 1ª construcción de obra civil. | 0.22 |  |  | 23.1 | 5.08
mo087 |  | h | Ayudante construcción de obra civil. | 0.44 |  |  | 21.94 | 9.65
mo040 |  | h | Oficial 1ª jardinero. | 0.165 |  |  | 23.1 | 3.81
mo086 |  | h | Ayudante jardinero. | 0.33 |  |  | 21.94 | 7.24
|  |  |  | Subtotal mano de obra: |  |  |  | 25.78
4 |  |  | Costes directos complementarios
|  | % | Costes directos complementarios | 2 |  |  | 63.95 | 1.28
Coste de mantenimiento decenal: 8,02€ en los primeros 10 años. |  |  |  | Costes directos (1+2+3+4): |  |  |  | 65.23
Referencia y título de la norma |  |  |  |  | Aplicabilidad(a) | Obligatoriedad(b) |  | Sistema(c)
EN 13252:2016 |  |  |  |  | 1032020 | 1032020 |  | 2+/4
Geotextiles y productos relacionados. Características requeridas para su uso en sistemas de drenaje.
(a) Fecha de aplicabilidad de la norma armonizada
(b) Fecha en que finaliza el período de coexistencia
(c) Sistema de evaluación y verificación de la constancia de las prestaciones