## Hoja 1
MPD025 | m² |  | Cubrición protectora y drenante de anillo perimetral de tronco de árbol.
Cubrición protectora y drenante de anillo perimetral de tronco de árbol para permitir su crecimiento, realizada mediante extendido de mortero realizado "in situ" a base de resina epoxi bicomponente y granulados de corcho natural, procedente de paneles reciclados, sin aditivos, color negro, de granulometría comprendida entre 3 y 5 mm, densidad entre 72 y 80 kg/m³ y conductividad térmica 0,043 W/(mK), con medios manuales, hasta formar una capa uniforme de 20 mm de espesor mínimo.
Código |  | Unidad |  | Descripción | Rendimiento | Precio unitario | Importe
1 |  |  |  | Materiales
mt16fso010ef |  | m³ |  | Granulados de corcho natural, procedente de paneles reciclados, sin aditivos, color negro, de granulometría comprendida entre 3 y 5 mm, densidad entre 72 y 80 kg/m³ y conductividad térmica 0,043 W/(mK). | 0.012 | 196.97 | 2.36
mt47pcd020a |  | kg |  | Resina epoxi bicomponente. | 1 | 61.3 | 61.3
[5 empty] | Subtotal materiales: |  | 63.66
2 |  |  |  | Mano de obra
mo040 |  | h |  | Oficial 1ª jardinero. | 0.55 | 23.1 | 12.71
mo086 |  | h |  | Ayudante jardinero. | 0.55 | 21.94 | 12.07
[5 empty] | Subtotal mano de obra: |  | 24.78
3 |  |  |  | Costes directos complementarios
|  | % |  | Costes directos complementarios | 2 | 88.44 | 1.77
Coste de mantenimiento decenal: 9,47€ en los primeros 10 años. |  |  |  |  | Costes directos (1+2+3): |  | 90.21