## Hoja 1
MPD040 | m² |  | Pavimento continuo drenante de hormigón "HEIDELBERG MATERIALS".
Pavimento continuo drenante de hormigón H-Drena Peatonal "HEIDELBERG MATERIALS", de bajo contenido en finos, fabricado en central, color gris, con una resistencia a flexotracción de 2 N/mm², una resistencia a compresión de 15 N/mm² y una capacidad drenante de 125 l/(m²·min), con un 20% de huecos y resistencia al deslizamiento Rd>45 según UNE-EN 16165, resbaladicidad clase 3 según CTE, de 100 mm de espesor. El precio no incluye la base soporte.
Código |  | Unidad |  | Descripción | Rendimiento | Precio unitario | Importe
1 |  |  |  | Materiales
mt09hei010a |  | m³ |  | Hormigón H-Drena Peatonal "HEIDELBERG MATERIALS", de bajo contenido en finos, fabricado en central, color gris, con una resistencia a flexotracción de 2 N/mm², una resistencia a compresión de 15 N/mm² y una capacidad drenante de 125 l/(m²·min), con un 20% de huecos y resistencia al deslizamiento Rd>45 según UNE-EN 16165, resbaladicidad clase 3 según CTE. | 0.105 | 196.27 | 20.61
[5 empty] | Subtotal materiales: |  | 20.61
2 |  |  |  | Equipo y maquinaria
mq06vib020 |  | h |  | Regla vibrante de 3 m. | 0.092 | 5.33 | 0.49
mq06cor020 |  | h |  | Equipo para corte de juntas en soleras de hormigón. | 0.09 | 10.85 | 0.98
mq04dua020b |  | h |  | Dumper de descarga frontal de 2 t de carga útil. | 0.308 | 10.58 | 3.26
[5 empty] | Subtotal equipo y maquinaria: |  | 4.73
3 |  |  |  | Mano de obra
mo041 |  | h |  | Oficial 1ª construcción de obra civil. | 0.132 | 22.13 | 2.92
mo087 |  | h |  | Ayudante construcción de obra civil. | 0.132 | 21.02 | 2.77
[5 empty] | Subtotal mano de obra: |  | 5.69
4 |  |  |  | Costes directos complementarios
|  | % |  | Costes directos complementarios | 2 | 31.03 | 0.62
Coste de mantenimiento decenal: 4,43€ en los primeros 10 años. |  |  |  |  | Costes directos (1+2+3+4): |  | 31.65