## Hoja 1
MPD230 | m² |  | Pavimento drenante, con piezas prefabricadas de hormigón y césped.
Pavimento drenante, para tráfico peatonal, con una resistencia a flexotracción de 3,5 N/mm², una capacidad drenante de 144 l/(m²·min) y con resistencia al deslizamiento Rd>45 según UNE-EN 16165 y resbaladicidad clase 3 según CTE, formado por capa de nivelación compactada de arena con granulometría de 0 a 5 mm de diámetro, limpia, de 5 cm de espesor, piezas drenantes prefabricadas de hormigón de 60x40x9,5 cm, color gris, con huecos rellenos con tierra vegetal cribada y mezcla de semilla para césped cubriendo la rejilla alveolar. El precio no incluye la base soporte.
Código |  | Unidad |  | Descripción | Rendimiento | Precio unitario | Importe
1 |  |  |  | Materiales
mt01ara010a |  | m³ |  | Arena con granulometría de 0 a 5 mm de diámetro, limpia. | 0.05 | 14.61 | 0.73
mt18bre020a |  | m² |  | Piezas drenantes prefabricadas de hormigón de 60x40x9,5 cm, color gris, clase resistente a flexión 1, clase resistente según la carga de rotura 45, coeficiente de absorción de agua <= 6%, clase de desgaste por abrasión 3, según UNE-EN 1339. | 1.05 | 12.18 | 12.79
mt48tif020a |  | kg |  | Abono para presiembra de césped. | 0.1 | 1.47 | 0.15
mt48tie030a |  | m³ |  | Tierra vegetal cribada, suministrada a granel. | 0.04 | 24.21 | 0.97
mt48tis010a |  | kg |  | Mezcla de semilla para césped. | 0.035 | 6.41 | 0.22
mt48tie040 |  | kg |  | Mantillo limpio cribado. | 5 | 0.03 | 0.15
mt08aaa010a |  | m³ |  | Agua. | 0.05 | 1.53 | 0.08
[5 empty] | Subtotal materiales: |  | 15.09
2 |  |  |  | Equipo y maquinaria
mq01pan070b |  | h |  | Mini pala cargadora sobre neumáticos, de 52 kW/1 m³ kW. | 0.023 | 37.53 | 0.86
mq02rod010d |  | h |  | Bandeja vibrante de guiado manual, de 300 kg, anchura de trabajo 70 cm, reversible. | 0.023 | 7.3 | 0.17
[5 empty] | Subtotal equipo y maquinaria: |  | 1.03
3 |  |  |  | Mano de obra
mo041 |  | h |  | Oficial 1ª construcción de obra civil. | 0.11 | 23.1 | 2.54
mo087 |  | h |  | Ayudante construcción de obra civil. | 0.22 | 21.94 | 4.83
mo040 |  | h |  | Oficial 1ª jardinero. | 0.22 | 23.1 | 5.08
mo115 |  | h |  | Peón jardinero. | 0.44 | 21.69 | 9.54
[5 empty] | Subtotal mano de obra: |  | 21.99
4 |  |  |  | Costes directos complementarios
|  | % |  | Costes directos complementarios | 2 | 38.11 | 0.76
Coste de mantenimiento decenal: 4,08€ en los primeros 10 años. |  |  |  |  | Costes directos (1+2+3+4): |  | 38.87