## Hoja 1
MPI030 | m² |  | Capa de acabado superficial para pavimento de aglomerado asfáltico, sistema "COMPOSAN INDUSTRIAL Y TECNOLOGÍA".
Capa de acabado superficial para pavimento de aglomerado asfáltico, con profundidad de la macrotextura superficial del pavimento de 0,7 mm, según UNE-EN 13036-1, coeficiente de rozamiento transversal (CRT) mayor o igual a 65%, según UNE 41201, realizada con el sistema Compo LSP "COMPOSAN INDUSTRIAL Y TECNOLOGÍA", mediante la aplicación de lechada sintética LB-1 formada por agua, emulsión, Compo LSP, color rojo, a base de resinas sintéticas y pigmentos (3,315 kg/m²) y árido de machaqueo, con desgaste en el ensayo de Los Ángeles < 25, de granulometría comprendida entre 0 y 12 mm (0,01 t/m²), aplicada mecánicamente con máquina autopropulsada. El precio no incluye la superficie soporte ni la preparación de la superficie soporte.
Código |  | Unidad |  | Descripción | Rendimiento | Precio unitario | Importe
1 |  |  |  | Materiales
mt47cit025a |  | kg |  | Emulsión, Compo LSP "COMPOSAN INDUSTRIAL Y TECNOLOGÍA", color rojo, a base de resinas sintéticas y pigmentos. | 3.315 | 4.35 | 14.42
mt01arp050a |  | t |  | Árido de machaqueo de 0 a 6 mm de diámetro, con desgaste en el ensayo de Los Ángeles < 25. | 0.008 | 12.64 | 0.1
mt01arp050b |  | t |  | Árido de machaqueo de 6 a 12 mm de diámetro, con desgaste en el ensayo de Los Ángeles < 25. | 0.002 | 12.64 | 0.03
[5 empty] | Subtotal materiales: |  | 14.55
2 |  |  |  | Equipo y maquinaria
mq11ext030 |  | h |  | Extendedora asfáltica de cadenas, de 81 kW. | 0.003 | 231.73 | 0.7
[5 empty] | Subtotal equipo y maquinaria: |  | 0.7
3 |  |  |  | Mano de obra
mo041 |  | h |  | Oficial 1ª construcción de obra civil. | 0.008 | 23.1 | 0.18
mo087 |  | h |  | Ayudante construcción de obra civil. | 0.008 | 21.94 | 0.18
[5 empty] | Subtotal mano de obra: |  | 0.36
4 |  |  |  | Costes directos complementarios
|  | % |  | Costes directos complementarios | 2 | 15.61 | 0.31
Coste de mantenimiento decenal: 2,23€ en los primeros 10 años. |  |  |  |  | Costes directos (1+2+3+4): |  | 15.92