## Hoja 1
MPM005 | m² |  | Pasarela de madera.
Pasarela formada por tablas de madera maciza, de pino pinaster (Pinus pinaster), de 45x140x2050 mm, color marrón, tratada en autoclave mediante el método Bethell, con clase de uso 4 según UNE-EN 335, sobre una base existente. Incluso piezas especiales. El precio no incluye la base de apoyo.
Código |  | Unidad |  | Descripción | Rendimiento | Precio unitario | Importe
1 |  |  |  | Materiales
mt18mtf020a |  | m² |  | Tablas de madera maciza, de pino pinaster (Pinus pinaster), de 45x140x2050 mm, color marrón, tratada en autoclave mediante el método Bethell, con clase de uso 4 según UNE-EN 335. | 1.05 | 25.5 | 26.78
[5 empty] | Subtotal materiales: |  | 26.78
2 |  |  |  | Mano de obra
mo025 |  | h |  | Oficial 1ª instalador de pavimentos de madera. | 0.165 | 22.13 | 3.65
mo063 |  | h |  | Ayudante instalador de pavimentos de madera. | 0.165 | 21.02 | 3.47
[5 empty] | Subtotal mano de obra: |  | 7.12
3 |  |  |  | Costes directos complementarios
|  | % |  | Costes directos complementarios | 2 | 33.9 | 0.68
Coste de mantenimiento decenal: 15,56€ en los primeros 10 años. |  |  |  |  | Costes directos (1+2+3): |  | 34.58