## Hoja 1
MPO010 | m² |  | Acondicionamiento de pavimento terrizo existente.
Acondicionamiento con medios mecánicos de pavimento terrizo existente mediante la formación de una capa uniforme de arena caliza de 10 cm de espesor y compactado mecánico.
Código |  | Unidad |  | Descripción | Rendimiento | Precio unitario | Importe
1 |  |  |  | Materiales
mt01arp040a |  | m³ |  | Arena caliza seleccionada de machaqueo, color, con granulometría de 0 a 5 mm de diámetro. | 0.12 | 24.06 | 2.89
[5 empty] | Subtotal materiales: |  | 2.89
2 |  |  |  | Equipo y maquinaria
mq01mot010a |  | h |  | Motoniveladora de 141 kW. | 0.009 | 77.41 | 0.7
mq02cia020j |  | h |  | Camión cisterna, de 8 m³ de capacidad. | 0.003 | 121.25 | 0.36
mq02rot030a |  | h |  | Compactador tándem autopropulsado, de 63 kW, de 8,75 t, anchura de trabajo 168 cm. | 0.007 | 44.7 | 0.31
[5 empty] | Subtotal equipo y maquinaria: |  | 1.37
3 |  |  |  | Mano de obra
mo087 |  | h |  | Ayudante construcción de obra civil. | 0.011 | 21.02 | 0.23
[5 empty] | Subtotal mano de obra: |  | 0.23
4 |  |  |  | Costes directos complementarios
|  | % |  | Costes directos complementarios | 2 | 4.49 | 0.09
Coste de mantenimiento decenal: 1,37€ en los primeros 10 años. |  |  |  |  | Costes directos (1+2+3+4): |  | 4.58