## Hoja 1
MPP040 | m² |  | Pavimento con piezas irregulares de piedra natural.
Pavimento con piezas irregulares de cuarcita, de entre 3 y 4 cm de espesor, recibido y rejuntado con mortero bastardo de cemento CEM II/A-P 32,5 R, cal y arena, M-7,5.
Código |  | Unidad |  | Descripción | Rendimiento | Precio unitario | Importe
1 |  |  |  | Materiales
mt19cir010f |  | m² |  | Piezas irregulares de cuarcita, de entre 3 y 4 cm de espesor, acabado natural. | 1.05 | 30.26 | 31.77
mt09mor020c |  | m³ |  | Mortero bastardo de cemento CEM II/A-P 32,5 R, cal y arena, tipo M-7,5, confeccionado en obra con 300 kg/m³ de cemento y una proporción en volumen 1:1/2:4. | 0.03 | 161.52 | 4.85
mt08aaa010a |  | m³ |  | Agua. | 0.02 | 1.53 | 0.03
[5 empty] | Subtotal materiales: |  | 36.65
2 |  |  |  | Mano de obra
mo022 |  | h |  | Oficial 1ª colocador de piedra natural. | 0.55 | 23.1 | 12.71
mo060 |  | h |  | Ayudante colocador de piedra natural. | 0.55 | 21.94 | 12.07
mo113 |  | h |  | Peón ordinario construcción. | 0.11 | 21.69 | 2.39
[5 empty] | Subtotal mano de obra: |  | 27.17
3 |  |  |  | Costes directos complementarios
|  | % |  | Costes directos complementarios | 2 | 63.82 | 1.28
Coste de mantenimiento decenal: 14,97€ en los primeros 10 años. |  |  |  |  | Costes directos (1+2+3): |  | 65.1