## Hoja 1
MPP030 | m² |  | Empedrado.
Empedrado realizado con árido de canto rodado de 10 a 12 mm de tamaño máximo, colocado a tizón, con disposición irregular, sobre capa de mortero de cemento CEM II/B-P 32,5 N tipo M-7,5, de 60 mm de espesor y posterior rejuntado con lechada de cemento.
Código |  | Unidad |  | Descripción | Rendimiento | Precio unitario | Importe
1 |  |  |  | Materiales
mt09mor010d |  | m³ |  | Mortero de cemento CEM II/B-P 32,5 N tipo M-7,5, confeccionado en obra con 300 kg/m³ de cemento y una proporción en volumen 1/5. | 0.06 | 124.95 | 7.5
mt01arp170a |  | t |  | Cantos rodados seleccionados, de 10 a 12 mm de tamaño máximo, para empedrados. | 0.016 | 22.99 | 0.37
mt09lec020a |  | m³ |  | Lechada de cemento CEM II/B-P 32,5 N 1/2. | 0.002 | 133.53 | 0.27
mt08aaa010a |  | m³ |  | Agua. | 0.01 | 1.53 | 0.02
[5 empty] | Subtotal materiales: |  | 8.16
2 |  |  |  | Mano de obra
mo041 |  | h |  | Oficial 1ª construcción de obra civil. | 2.31 | 22.13 | 51.12
mo087 |  | h |  | Ayudante construcción de obra civil. | 2.31 | 21.02 | 48.56
[5 empty] | Subtotal mano de obra: |  | 99.68
3 |  |  |  | Costes directos complementarios
|  | % |  | Costes directos complementarios | 2 | 107.84 | 2.16
Coste de mantenimiento decenal: 25,30€ en los primeros 10 años. |  |  |  |  | Costes directos (1+2+3): |  | 110