## Hoja 1
MPT010 | m² | Pavimento exterior de piezas de terrazo. Colocación en capa gruesa.
Pavimento exterior de piezas de terrazo, para uso público en zona de terrazas y patios, de acabado superficial de la cara vista: bajorrelieve sin pulir, clase resistente a flexión T, clase resistente según la carga de rotura 4, clase de desgaste por abrasión B, formato nominal 40x40 cm, color gris, según UNE-EN 13748-2. COLOCACIÓN: al tendido sobre capa de arena-cemento de 3 cm de espesor, sin aditivos, con 250 kg/m³ de cemento Portland con caliza CEM II/B-L 32,5 R y arena de cantera granítica. REJUNTADO: con arena silícea de tamaño 0/2 mm en juntas de 1,5 a 3 mm de espesor. El precio no incluye la base de apoyo.
Código |  | Unidad | Descripción |  | Rendimiento |  | Precio unitario | Importe
1 |  |  | Materiales
mt08cem011a |  | kg | Cemento Portland CEM II/B-L 32,5 R, color gris, en sacos, según UNE-EN 197-1. |  | 1 |  | 0.1 | 0.1
mt18btx010bcca |  | m² | Piezas de terrazo para exterior, acabado superficial de la cara vista: bajorrelieve sin pulir, clase resistente a flexión T, clase resistente según la carga de rotura 4, clase de desgaste por abrasión B, formato nominal 40x40 cm, color gris, según UNE-EN 13748-2, con resistencia al deslizamiento/resbalamiento (índice USRV) > 45. |  | 1.05 |  | 9.82 | 10.31
mt01arp020a |  | kg | Arena natural, fina y seca, de 2 mm de tamaño máximo, exenta de sales perjudiciales, presentada en sacos. |  | 1 |  | 0.36 | 0.36
[5 empty] | Subtotal materiales: |  |  | 10.77
2 |  |  | Mano de obra
mo087 |  | h | Ayudante construcción de obra civil. |  | 0.275 |  | 21.02 | 5.78
mo023 |  | h | Oficial 1ª solador. |  | 0.275 |  | 22.13 | 6.09
mo061 |  | h | Ayudante solador. |  | 0.275 |  | 21.02 | 5.78
[5 empty] | Subtotal mano de obra: |  |  | 17.65
3 |  |  | Costes directos complementarios
|  | % | Costes directos complementarios |  | 2 |  | 28.42 | 0.57
Coste de mantenimiento decenal: 2,61€ en los primeros 10 años. |  |  |  |  | Costes directos (1+2+3): |  |  | 28.99
Referencia y título de la norma |  |  |  | Aplicabilidad(a) |  | Obligatoriedad(b) |  | Sistema(c)
EN 197-1:2011 |  |  |  | 172012 |  | 172013 |  | 1+
Cemento. Parte 1: Composición, especificaciones y criterios de conformidad de los cementos comunes.
EN 13748-2:2004 |  |  |  | 142005 |  | 142006 |  | 4
Baldosas de terrazo. Parte 2: Baldosas de terrazo para uso exterior.
(a) Fecha de aplicabilidad de la norma armonizada
(b) Fecha en que finaliza el período de coexistencia
(c) Sistema de evaluación y verificación de la constancia de las prestaciones