## Hoja 1
MSH020 | m | Marca vial transversal.
Aplicación manual de pintura alcídica color blanco, para marca vial transversal discontinua, de 50 cm de anchura, para paso para peatones y paso para ciclistas. Incluso microesferas de vidrio, para conseguir efecto retrorreflectante en seco y con humedad o lluvia.
Código |  |  | Unidad | Descripción | Rendimiento | Precio unitario | Importe
1 |  |  |  | Materiales
mt27mvh030a |  |  | kg | Pintura alcídica color blanco, según UNE-EN 1871. | 0.252 | 3.09 | 0.78
mt27mvh100b |  |  | kg | Microesferas de vidrio. | 0.158 | 2.15 | 0.34
[5 empty] | Subtotal materiales: |  | 1.12
2 |  |  |  | Mano de obra
mo041 |  |  | h | Oficial 1ª construcción de obra civil. | 0.028 | 23.1 | 0.65
mo087 |  |  | h | Ayudante construcción de obra civil. | 0.014 | 21.94 | 0.31
[5 empty] | Subtotal mano de obra: |  | 0.96
3 |  |  |  | Costes directos complementarios
|  |  | % | Costes directos complementarios | 2 | 2.08 | 0.04
[5 empty] | Costes directos (1+2+3): |  | 2.12