## Hoja 1
MSH050 | m |  | Marca vial longitudinal de enmascaramiento.
Aplicación mecánica con máquina de accionamiento manual de pintura plástica para exterior, a base de resinas acrílicas, color negro, acabado satinado, textura lisa, para marca vial longitudinal de enmascaramiento, de 10 cm de anchura.
Código |  | Unidad |  | Descripción | Rendimiento | Precio unitario | Importe
1 |  |  |  | Materiales
mt27mvh020c |  | kg |  | Pintura plástica para exterior, a base de resinas acrílicas, color negro, acabado satinado, textura lisa, según UNE-EN 1871. | 0.072 | 2.25 | 0.16
[5 empty] | Subtotal materiales: |  | 0.16
2 |  |  |  | Equipo y maquinaria
mq11bar010 |  | h |  | Barredora remolcada con motor auxiliar. | 0.001 | 67.98 | 0.07
mq08war010a |  | h |  | Máquina manual, para pintar marcas viales sobre la calzada. | 0.006 | 34.26 | 0.21
[5 empty] | Subtotal equipo y maquinaria: |  | 0.28
3 |  |  |  | Mano de obra
mo041 |  | h |  | Oficial 1ª construcción de obra civil. | 0.009 | 22.13 | 0.2
mo087 |  | h |  | Ayudante construcción de obra civil. | 0.004 | 21.02 | 0.08
[5 empty] | Subtotal mano de obra: |  | 0.28
4 |  |  |  | Costes directos complementarios
|  | % |  | Costes directos complementarios | 2 | 0.72 | 0.01
[5 empty] | Costes directos (1+2+3+4): |  | 0.73