## Hoja 1
MSH050 | m | Marca vial longitudinal de enmascaramiento.
Aplicación mecánica con máquina de accionamiento manual de pintura alcídica color negro, para marca vial longitudinal de enmascaramiento, de 15 cm de anchura.
Código |  |  | Unidad | Descripción | Rendimiento | Precio unitario | Importe
1 |  |  |  | Materiales
mt27mvh030c |  |  | kg | Pintura alcídica color negro, según UNE-EN 1871. | 0.108 | 3.09 | 0.33
[5 empty] | Subtotal materiales: |  | 0.33
2 |  |  |  | Equipo y maquinaria
mq11bar010 |  |  | h | Barredora remolcada con motor auxiliar. | 0.001 | 67.98 | 0.07
mq08war010a |  |  | h | Máquina manual, para pintar marcas viales sobre la calzada. | 0.006 | 34.26 | 0.21
[5 empty] | Subtotal equipo y maquinaria: |  | 0.28
3 |  |  |  | Mano de obra
mo041 |  |  | h | Oficial 1ª construcción de obra civil. | 0.009 | 22.13 | 0.2
mo087 |  |  | h | Ayudante construcción de obra civil. | 0.004 | 21.02 | 0.08
[5 empty] | Subtotal mano de obra: |  | 0.28
4 |  |  |  | Costes directos complementarios
|  |  | % | Costes directos complementarios | 2 | 0.89 | 0.02
[5 empty] | Costes directos (1+2+3+4): |  | 0.91