## Hoja 1
MSH070 | m² | Enmascaramiento de flechas e inscripciones en viales.
Aplicación manual de pintura alcídica color negro, para enmascaramiento de flechas e inscripciones en viales.
Código |  |  | Unidad | Descripción | Rendimiento | Precio unitario | Importe
1 |  |  |  | Materiales
mt27mvh030c |  |  | kg | Pintura alcídica color negro, según UNE-EN 1871. | 0.72 | 3.09 | 2.22
[5 empty] | Subtotal materiales: |  | 2.22
2 |  |  |  | Mano de obra
mo041 |  |  | h | Oficial 1ª construcción de obra civil. | 0.11 | 22.13 | 2.43
mo087 |  |  | h | Ayudante construcción de obra civil. | 0.22 | 21.02 | 4.62
[5 empty] | Subtotal mano de obra: |  | 7.05
3 |  |  |  | Costes directos complementarios
|  |  | % | Costes directos complementarios | 2 | 9.27 | 0.19
[5 empty] | Costes directos (1+2+3): |  | 9.46