## Hoja 1
MSH070 | m² | Enmascaramiento de flechas e inscripciones en viales.
Aplicación mecánica con máquina autopropulsada de pintura alcídica color negro, para enmascaramiento de flechas e inscripciones en viales.
Código |  | Unidad | Descripción | Rendimiento | Precio unitario | Importe
1 |  |  | Materiales
mt27mvh030c |  | kg | Pintura alcídica color negro, según UNE-EN 1871. | 0.72 | 3.09 | 2.22
|  |  |  | Subtotal materiales: |  | 2.22
2 |  |  | Equipo y maquinaria
mq11bar010 |  | h | Barredora remolcada con motor auxiliar. | 0.001 | 67.98 | 0.07
mq08war010b |  | h | Máquina autopropulsada, para pintar marcas viales sobre la calzada. | 0.001 | 45.68 | 0.05
|  |  |  | Subtotal equipo y maquinaria: |  | 0.12
3 |  |  | Mano de obra
mo041 |  | h | Oficial 1ª construcción de obra civil. | 0.033 | 22.13 | 0.73
mo087 |  | h | Ayudante construcción de obra civil. | 0.066 | 21.02 | 1.39
|  |  |  | Subtotal mano de obra: |  | 2.12
4 |  |  | Costes directos complementarios
|  | % | Costes directos complementarios | 2 | 4.46 | 0.09
|  |  |  | Costes directos (1+2+3+4): |  | 4.55