## Hoja 1
MSH010 | m |  | Marca vial longitudinal.
Aplicación mecánica con máquina autopropulsada de pintura para exterior, a base de resinas acrílicas, color blanco, acabado satinado, textura lisa, para marca vial longitudinal continua, de 15 cm de anchura, para bordes de calzada y delimitación de zonas o plazas de aparcamiento. Incluso microesferas de vidrio, para conseguir efecto retrorreflectante en seco.
Código |  | Unidad |  | Descripción | Rendimiento | Precio unitario | Importe
1 |  |  |  | Materiales
mt27mvp010e |  | l |  | Pintura para exterior, a base de resinas acrílicas, color blanco, acabado satinado, textura lisa | 0.043 | 16.17 | 0.7
mt27mvh100a |  | kg |  | Microesferas de vidrio. | 0.029 | 1.53 | 0.04
[5 empty] | Subtotal materiales: |  | 0.74
2 |  |  |  | Equipo y maquinaria
mq11bar010 |  | h |  | Barredora remolcada con motor auxiliar. | 0.001 | 67.98 | 0.07
mq08war010b |  | h |  | Máquina autopropulsada, para pintar marcas viales sobre la calzada. | 0.001 | 45.68 | 0.05
[5 empty] | Subtotal equipo y maquinaria: |  | 0.12
3 |  |  |  | Mano de obra
mo041 |  | h |  | Oficial 1ª construcción de obra civil. | 0.008 | 23.1 | 0.18
mo087 |  | h |  | Ayudante construcción de obra civil. | 0.004 | 21.94 | 0.09
[5 empty] | Subtotal mano de obra: |  | 0.27
4 |  |  |  | Costes directos complementarios
|  | % |  | Costes directos complementarios | 2 | 1.13 | 0.02
[5 empty] | Costes directos (1+2+3+4): |  | 1.15