## Hoja 1
MSR010 | Ud |  | Separador de carril bici.
Separador de carril bici, de plástico reciclado en un 100%, de 77,5x16,4x8 cm, de color amarillo, con 6 bandas reflectantes. Incluso anclajes químicos para la fijación del separador sobre el pavimento existente.
Código |  | Unidad |  | Descripción | Rendimiento | Precio unitario | Importe
1 |  |  |  | Materiales
mt52svi010b |  | Ud |  | Separador de carril bici, de plástico reciclado en un 100%, de 77,5x16,4x8 cm, de color amarillo, con 6 bandas reflectantes. | 1 | 26.56 | 26.56
mt26aaq010c |  | Ud |  | Anclaje químico compuesto por resina y varilla roscada de acero galvanizado calidad 5.8, según UNE-EN ISO 898-1; con tuerca y arandela, de 12 mm de diámetro. | 4 | 3.98 | 15.92
[5 empty] | Subtotal materiales: |  | 42.48
2 |  |  |  | Mano de obra
mo041 |  | h |  | Oficial 1ª construcción de obra civil. | 0.22 | 23.1 | 5.08
mo087 |  | h |  | Ayudante construcción de obra civil. | 0.44 | 21.94 | 9.65
[5 empty] | Subtotal mano de obra: |  | 14.73
3 |  |  |  | Costes directos complementarios
|  | % |  | Costes directos complementarios | 2 | 57.21 | 1.14
Coste de mantenimiento decenal: 7,41€ en los primeros 10 años. |  |  |  |  | Costes directos (1+2+3): |  | 58.35