## Hoja 1
TAF010 | Ud |  | Campo de fútbol 3x3, sistema Compofútbol X-Tress "COMPOSAN INDUSTRIAL Y TECNOLOGÍA".
Campo de fútbol 3x3, de 16x8 m, sistema Compofútbol X-Tress "COMPOSAN INDUSTRIAL Y TECNOLOGÍA", con una puerta de acceso y lunas de vidrio de seguridad templado, de 12 mm de espesor, formado por una estructura metálica modular, compuesta por perfiles, tubos y pilares, de acero S235JR laminado en caliente; un conjunto de lunas de vidrio de seguridad templado, de 12 mm de espesor, con taladros para fijación a la estructura; un juego de dos redes de portería, color blanco; 8 mástiles de red de protección de fondo para fijar sobre la estructura metálica, de tubo de acero galvanizado, de 60 mm de diámetro y 2 m de altura; y 32 m² de red de protección de fondo, color blanco. Incluso elementos de fijación. El precio no incluye el pavimento deportivo.
Código |  | Unidad |  | Descripción | Rendimiento | Precio unitario | Importe
1 |  |  |  | Materiales
mt47cit450d |  | Ud |  | Estructura metálica modular para campo de fútbol 3x3, de 16x8 m, con una puerta de acceso, sistema Compofútbol X-Tress "COMPOSAN INDUSTRIAL Y TECNOLOGÍA", compuesta por perfiles, tubos y pilares, de acero S235JR laminado en caliente, acabado lacado, color azul, con elementos de fijación. | 1 | 9071.75 | 9071.75
mt47cit460d |  | Ud |  | Conjunto de lunas de vidrio de seguridad templado, de 12 mm de espesor, con taladros para fijación a la estructura, para campo de fútbol 3x3, de 16x8 m, sistema Compofútbol X-Tress "COMPOSAN INDUSTRIAL Y TECNOLOGÍA", incluso tornillería, elementos auxiliares y pequeño material. | 1 | 3972.03 | 3972.03
mt47cit470b |  | Ud |  | Juego de dos redes de portería, color blanco, para campo de fútbol 3x3, sistema Compofútbol X-Tress "COMPOSAN INDUSTRIAL Y TECNOLOGÍA". | 1 | 42.44 | 42.44
mt47cit480b |  | Ud |  | Mástil de red de protección de fondo para fijar sobre la estructura metálica, de tubo de acero galvanizado, de 60 mm de diámetro y 2 m de altura, para campo de fútbol 3x3, sistema Compofútbol X-Tress "COMPOSAN INDUSTRIAL Y TECNOLOGÍA", acabado lacado, color azul, con elementos de fijación. | 8 | 105.36 | 842.88
mt47cit490b |  | m² |  | Red de protección de fondo, color blanco, para campo de fútbol 3x3, sistema Compofútbol X-Tress "COMPOSAN INDUSTRIAL Y TECNOLOGÍA". | 32 | 2.47 | 79.04
[5 empty] | Subtotal materiales: |  | 14008.1
2 |  |  |  | Mano de obra
mo041 |  | h |  | Oficial 1ª construcción de obra civil. | 35.2 | 23.1 | 813.12
mo087 |  | h |  | Ayudante construcción de obra civil. | 35.2 | 21.94 | 772.29
[5 empty] | Subtotal mano de obra: |  | 1585.41
3 |  |  |  | Costes directos complementarios
|  | % |  | Costes directos complementarios | 2 | 15593.5 | 311.87
Coste de mantenimiento decenal: 5.403,07€ en los primeros 10 años. |  |  |  |  | Costes directos (1+2+3): |  | 15905.4