## Hoja 1
TDA120 | Ud | Conjunto de pivotes de equilibrio.
Conjunto de 5 pivotes para ejercicios de equilibrio y coordinación, colocados según un trazado previo, formados por un poste cuadrado de 0,15 m de lado y 0,40 m de altura vista, de madera de pino silvestre, tratada en autoclave, acabada con barniz protector, con un tablero de forma hexagonal de 0,15 m² apoyado sobre el poste, con tornillería de acero galvanizado, embutida y protegida con tapones de seguridad, fijados a una base de hormigón HM-20/P/20/X0.
Código |  | Unidad | Descripción | Rendimiento | Precio unitario | Importe
1 |  |  | Materiales
mt10hmf010tLc |  | m³ | Hormigón HM-20/P/20/X0, fabricado en central. | 0.5 | 83.57 | 41.79
mt52dep120m |  | Ud | Pivote para ejercicios de equilibrio y coordinación, formado por un poste cuadrado de 0,15 m de lado y 0,40 m de altura vista, de madera de pino silvestre, tratada en autoclave, con clase de uso 4 según UNE-EN 335, acabada con barniz protector, con un tablero de forma hexagonal de 0,15 m² apoyado sobre el poste, con tornillería de acero galvanizado, embutida y protegida con tapones de seguridad, para usuarios de más de 12 años, con zona de seguridad de 5,00 m² y 0,40 m de altura libre de caída, incluso elementos de fijación. Según UNE-EN 1176-1. | 5 | 221.7 | 1108.5
|  |  |  | Subtotal materiales: |  | 1150.29
2 |  |  | Mano de obra
mo041 |  | h | Oficial 1ª construcción de obra civil. | 0.55 | 22.13 | 12.17
mo087 |  | h | Ayudante construcción de obra civil. | 0.825 | 21.02 | 17.34
|  |  |  | Subtotal mano de obra: |  | 29.51
3 |  |  | Costes directos complementarios
|  | % | Costes directos complementarios | 2 | 1179.8 | 23.6
Coste de mantenimiento decenal: 240,68€ en los primeros 10 años. |  |  |  | Costes directos (1+2+3): |  | 1203.4