## Hoja 1
TDA010 | Ud | Barra de equilibrio.
Barra de equilibrio de madera de pino silvestre, tratada en autoclave, acabada con barniz protector, formada por un larguero cuadrado de 0,15 m de lado y 3,00 m de longitud, apoyado sobre dos postes, con tornillería de acero galvanizado, embutida y protegida con tapones de seguridad, fijada a una base de hormigón HM-20/P/20/X0.
Código |  | Unidad | Descripción | Rendimiento | Precio unitario | Importe
1 |  |  | Materiales
mt10hmf010tLc |  | m³ | Hormigón HM-20/P/20/X0, fabricado en central. | 0.3 | 83.57 | 25.07
mt52dep010a |  | Ud | Barra de equilibrio de madera de pino silvestre, tratada en autoclave, con clase de uso 4 según UNE-EN 335, acabada con barniz protector, formada por un larguero cuadrado de 0,15 m de lado y 3,00 m de longitud, apoyado sobre dos postes, con tornillería de acero galvanizado, embutida y protegida con tapones de seguridad, para usuarios de más de 12 años, con zona de seguridad de 19,50 m² y 0,40 m de altura libre de caída, incluso elementos de fijación. Según UNE-EN 1176-1. | 1 | 507.76 | 507.76
|  |  |  | Subtotal materiales: |  | 532.83
2 |  |  | Mano de obra
mo041 |  | h | Oficial 1ª construcción de obra civil. | 0.88 | 22.13 | 19.47
mo087 |  | h | Ayudante construcción de obra civil. | 1.32 | 21.02 | 27.75
|  |  |  | Subtotal mano de obra: |  | 47.22
3 |  |  | Costes directos complementarios
|  | % | Costes directos complementarios | 2 | 580.05 | 11.6
Coste de mantenimiento decenal: 118,33€ en los primeros 10 años. |  |  |  | Costes directos (1+2+3): |  | 591.65