## Hoja 1
TDA050 | Ud |  | Barras de flexiones.
Barras de flexiones, formadas por tres postes cuadrados de 0,15 m de lado, dos de 1,20 m y otro de 1,00 m de altura vista, de madera de pino silvestre, tratada en autoclave, con clase de uso 4 según UNE-EN 335, acabada con barniz protector, con dos travesaños de acero de 1,00 m, con tornillería de acero galvanizado, embutida y protegida con tapones de seguridad, para usuarios de más de 12 años, con zona de seguridad de 18,00 m² y 0,50 m de altura libre de caída, colocación mediante soldadura.
Código |  | Unidad |  | Descripción | Rendimiento | Precio unitario | Importe
1 |  |  |  | Materiales
mt52dep050a |  | Ud |  | Barras de flexiones, formadas por tres postes cuadrados de 0,15 m de lado, dos de 1,20 m y otro de 1,00 m de altura vista, de madera de pino silvestre, tratada en autoclave, con clase de uso 4 según UNE-EN 335, acabada con barniz protector, con dos travesaños de acero de 1,00 m, con tornillería de acero galvanizado, embutida y protegida con tapones de seguridad, para usuarios de más de 12 años, con zona de seguridad de 18,00 m² y 0,50 m de altura libre de caída, incluso elementos de fijación. Según UNE-EN 1176-1. | 1 | 550.67 | 550.67
[5 empty] | Subtotal materiales: |  | 550.67
2 |  |  |  | Mano de obra
mo041 |  | h |  | Oficial 1ª construcción de obra civil. | 1.32 | 23.1 | 30.49
mo087 |  | h |  | Ayudante construcción de obra civil. | 1.98 | 21.94 | 43.44
[5 empty] | Subtotal mano de obra: |  | 73.93
3 |  |  |  | Costes directos complementarios
|  | % |  | Costes directos complementarios | 2 | 624.6 | 12.49
Coste de mantenimiento decenal: 127,42€ en los primeros 10 años. |  |  |  |  | Costes directos (1+2+3): |  | 637.09