## Hoja 1
TDC010 | Ud | Hito indicador de ejercicio.
Hito indicador de ejercicio físico al aire libre, de madera de pino silvestre, tratada en autoclave, acabada con barniz protector, formado por panel y poste de 0,15 m de lado y 0,90 m de altura vista, con tornillería de acero galvanizado, embutida y protegida con tapones de seguridad, fijado a una base de hormigón HM-20/P/20/X0.
Código |  | Unidad | Descripción | Rendimiento | Precio unitario | Importe
1 |  |  | Materiales
mt10hmf010tLc |  | m³ | Hormigón HM-20/P/20/X0, fabricado en central. | 0.15 | 83.57 | 12.54
mt52dep200b |  | Ud | Hito indicador de ejercicio físico al aire libre, de madera de pino silvestre, tratada en autoclave, con clase de uso 4 según UNE-EN 335, acabada con barniz protector, formado por panel y poste de 0,15 m de lado y 0,90 m de altura vista, con tornillería de acero galvanizado, embutida y protegida con tapones de seguridad, incluso elementos de fijación. | 1 | 64.36 | 64.36
|  |  |  | Subtotal materiales: |  | 76.9
2 |  |  | Mano de obra
mo041 |  | h | Oficial 1ª construcción de obra civil. | 0.385 | 22.13 | 8.52
mo087 |  | h | Ayudante construcción de obra civil. | 0.715 | 21.02 | 15.03
|  |  |  | Subtotal mano de obra: |  | 23.55
3 |  |  | Costes directos complementarios
|  | % | Costes directos complementarios | 2 | 100.45 | 2.01
Coste de mantenimiento decenal: 20,49€ en los primeros 10 años. |  |  |  | Costes directos (1+2+3): |  | 102.46