## Hoja 1
TDC020 | Ud | Cartel indicador de circuito de ejercicios.
Cartel indicador de circuito de ejercicios físicos al aire libre, de madera de pino silvestre, tratada en autoclave, acabada con barniz protector, formado por dos postes de 0,15 m de lado y 2,15 m de altura vista, y tablero contrachapado fenólico de 0,90x0,70 m, con tornillería de acero galvanizado, embutida y protegida con tapones de seguridad, fijado a una base de hormigón HM-20/P/20/X0.
Código |  | Unidad | Descripción | Rendimiento | Precio unitario | Importe
1 |  |  | Materiales
mt10hmf010tLc |  | m³ | Hormigón HM-20/P/20/X0, fabricado en central. | 0.3 | 83.57 | 25.07
mt52dep210b |  | Ud | Cartel indicador de circuito de ejercicios físicos al aire libre, de madera de pino silvestre, tratada en autoclave, con clase de uso 4 según UNE-EN 335, acabada con barniz protector, formado por dos postes de 0,15 m de lado y 2,15 m de altura vista, y tablero contrachapado fenólico de 0,90x0,70 m, con tornillería de acero galvanizado, embutida y protegida con tapones de seguridad, incluso elementos de fijación. | 1 | 321.82 | 321.82
|  |  |  | Subtotal materiales: |  | 346.89
2 |  |  | Mano de obra
mo041 |  | h | Oficial 1ª construcción de obra civil. | 2.2 | 23.1 | 50.82
mo087 |  | h | Ayudante construcción de obra civil. | 2.53 | 21.94 | 55.51
|  |  |  | Subtotal mano de obra: |  | 106.33
3 |  |  | Costes directos complementarios
|  | % | Costes directos complementarios | 2 | 453.22 | 9.06
Coste de mantenimiento decenal: 92,46€ en los primeros 10 años. |  |  |  | Costes directos (1+2+3): |  | 462.28