## Hoja 1
TDG010 | Ud | Canasta de minibasket.
Canasta fija de minibasket de 3,2 m de altura formada por: poste de tubo de acero de 90 mm de diámetro y 3 mm de espesor, con codo curvado soldado, cuadro de tubo rectangular de 50x30 cm y tirantes de tubo de acero, todo ello pintado con polvo de poliéster, tablero de metacrilato, de 120x90 cm y 15 mm de espesor, aro de varilla maciza de 20 mm de espesor colocado a una altura de 2,6 m y red de algodón con cuerdas de 6 mm de diámetro con doce puntos de fijación al aro, para usuarios de más de 6 años, empotrada 60 cm en una base de hormigón HM-20/P/20/X0. El precio incluye la excavación.
Código |  | Unidad | Descripción | Rendimiento | Precio unitario | Importe
1 |  |  | Materiales
mt52dep220b |  | Ud | Canasta fija de minibasket de 3,2 m de altura formada por: poste de tubo de acero de 90 mm de diámetro y 3 mm de espesor, con codo curvado soldado, cuadro de tubo rectangular de 50x30 cm y tirantes de tubo de acero, todo ello pintado con polvo de poliéster, tablero de metacrilato, de 120x90 cm y 15 mm de espesor, aro de varilla maciza de 20 mm de espesor colocado a una altura de 2,6 m y red de algodón con cuerdas de 6 mm de diámetro con doce puntos de fijación al aro, para usuarios de más de 6 años. | 1 | 1058.44 | 1058.44
mt10hmf010tLc |  | m³ | Hormigón HM-20/P/20/X0, fabricado en central. | 0.22 | 83.57 | 18.39
|  |  |  | Subtotal materiales: |  | 1076.83
2 |  |  | Mano de obra
mo041 |  | h | Oficial 1ª construcción de obra civil. | 1.1 | 23.1 | 25.41
mo087 |  | h | Ayudante construcción de obra civil. | 1.65 | 21.94 | 36.2
mo011 |  | h | Oficial 1ª montador. | 2.2 | 23.74 | 52.23
mo080 |  | h | Ayudante montador. | 2.2 | 21.94 | 48.27
|  |  |  | Subtotal mano de obra: |  | 162.11
3 |  |  | Costes directos complementarios
|  | % | Costes directos complementarios | 2 | 1238.94 | 24.78
Coste de mantenimiento decenal: 606,59€ en los primeros 10 años. |  |  |  | Costes directos (1+2+3): |  | 1263.72