## Hoja 1
TDG010 | Ud |  | Canasta de minibasket.
Canasta trasladable de minibasket de 3,2 m de altura formada por: poste de tubo de acero de 90 mm de diámetro y 3 mm de espesor, con codo curvado soldado, cuadro de tubo rectangular de 50x30 cm y tirantes de tubo de acero, todo ello pintado con polvo de poliéster, tablero de metacrilato, de 120x90 cm y 15 mm de espesor, aro de varilla maciza de 20 mm de espesor colocado a una altura de 2,6 m y red de algodón con cuerdas de 6 mm de diámetro con doce puntos de fijación al aro, para usuarios de más de 6 años, colocada directamente sobre el pavimento con cuatro ruedas, dos varillas de fijación y dos contrapesos de hormigón.
Código |  | Unidad |  | Descripción | Rendimiento | Precio unitario | Importe
1 |  |  |  | Materiales
mt52dep220d |  | Ud |  | Canasta trasladable de minibasket de 3,2 m de altura formada por: poste de tubo de acero de 90 mm de diámetro y 3 mm de espesor, con codo curvado soldado, cuadro de tubo rectangular de 50x30 cm y tirantes de tubo de acero, todo ello pintado con polvo de poliéster, tablero de metacrilato, de 120x90 cm y 15 mm de espesor, aro de varilla maciza de 20 mm de espesor colocado a una altura de 2,6 m y red de algodón con cuerdas de 6 mm de diámetro con doce puntos de fijación al aro, para usuarios de más de 6 años, incluso cuatro ruedas, dos varillas de fijación y dos contrapesos de hormigón. | 1 | 1437.47 | 1437.47
[5 empty] | Subtotal materiales: |  | 1437.47
2 |  |  |  | Mano de obra
mo011 |  | h |  | Oficial 1ª montador. | 2.2 | 23.74 | 52.23
mo080 |  | h |  | Ayudante montador. | 2.2 | 21.94 | 48.27
[5 empty] | Subtotal mano de obra: |  | 100.5
3 |  |  |  | Costes directos complementarios
|  | % |  | Costes directos complementarios | 2 | 1537.97 | 30.76
Coste de mantenimiento decenal: 752,99€ en los primeros 10 años. |  |  |  |  | Costes directos (1+2+3): |  | 1568.73