## Hoja 1
TDG020 | Ud | Canasta de baloncesto.
Canasta fija de baloncesto de 3,95 m de altura formada por: poste de tubo de acero de 120 mm de diámetro y 4 mm de espesor, con codo curvado soldado, cuadro de tubo rectangular de 50x30 cm y tirantes de tubo de acero, todo ello pintado con polvo de poliéster, tablero de metacrilato, de 180x105 cm y 15 mm de espesor, aro de varilla maciza de 20 mm de espesor colocado a una altura de 3,05 m y red de algodón con cuerdas de 6 mm de diámetro con doce puntos de fijación al aro, para usuarios de más de 8 años, empotrada 60 cm en una base de hormigón HM-20/P/20/X0. El precio incluye la excavación.
Código |  | Unidad | Descripción | Rendimiento | Precio unitario | Importe
1 |  |  | Materiales
mt52dep230b |  | Ud | Canasta fija de baloncesto de 3,95 m de altura formada por: poste de tubo de acero de 120 mm de diámetro y 4 mm de espesor, con codo curvado soldado, cuadro de tubo rectangular de 50x30 cm y tirantes de tubo de acero, todo ello pintado con polvo de poliéster, tablero de metacrilato, de 180x105 cm y 15 mm de espesor, aro de varilla maciza de 20 mm de espesor colocado a una altura de 3,05 m y red de algodón con cuerdas de 6 mm de diámetro con doce puntos de fijación al aro, para usuarios de más de 8 años. | 1 | 1930.93 | 1930.93
mt10hmf010tLc |  | m³ | Hormigón HM-20/P/20/X0, fabricado en central. | 0.34 | 83.57 | 28.41
|  |  |  | Subtotal materiales: |  | 1959.34
2 |  |  | Mano de obra
mo041 |  | h | Oficial 1ª construcción de obra civil. | 1.65 | 23.1 | 38.12
mo087 |  | h | Ayudante construcción de obra civil. | 2.2 | 21.94 | 48.27
mo011 |  | h | Oficial 1ª montador. | 2.75 | 23.74 | 65.29
mo080 |  | h | Ayudante montador. | 2.75 | 21.94 | 60.34
|  |  |  | Subtotal mano de obra: |  | 212.02
3 |  |  | Costes directos complementarios
|  | % | Costes directos complementarios | 2 | 2171.36 | 43.43
Coste de mantenimiento decenal: 1.096,32€ en los primeros 10 años. |  |  |  | Costes directos (1+2+3): |  | 2214.79