## Hoja 1
TDG110 | Ud |  | Portería de fútbol.
Portería fija de fútbol 11 de 7,32 m de base y 2,44 m de altura formada por: postes y larguero de sección circular de 100 mm de diámetro, de acero, acabado con barniz de poliuretano, color blanco y red de nylon con cuerdas de 3 mm de diámetro con soportes de poliamida para sujeción de la red a la portería, colocación mediante soldadura. El precio no incluye la superficie soporte.
Código |  | Unidad |  | Descripción | Rendimiento | Precio unitario | Importe
1 |  |  |  | Materiales
mt52dep320i |  | Ud |  | Portería fija de fútbol 11 de 7,32 m de base y 2,44 m de altura formada por: postes y larguero de sección circular de 100 mm de diámetro, de acero, acabado con barniz de poliuretano, color blanco y red de nylon con cuerdas de 3 mm de diámetro con soportes de poliamida para sujeción de la red a la portería, incluso botes de acero para empotrar los postes. | 1 | 822.43 | 822.43
[5 empty] | Subtotal materiales: |  | 822.43
2 |  |  |  | Mano de obra
mo041 |  | h |  | Oficial 1ª construcción de obra civil. | 1.925 | 23.1 | 44.47
mo087 |  | h |  | Ayudante construcción de obra civil. | 1.925 | 21.94 | 42.23
mo011 |  | h |  | Oficial 1ª montador. | 0.825 | 23.74 | 19.59
mo080 |  | h |  | Ayudante montador. | 0.825 | 21.94 | 18.1
[5 empty] | Subtotal mano de obra: |  | 124.39
3 |  |  |  | Costes directos complementarios
|  | % |  | Costes directos complementarios | 2 | 946.82 | 18.94
Coste de mantenimiento decenal: 446,18€ en los primeros 10 años. |  |  |  |  | Costes directos (1+2+3): |  | 965.76