## Hoja 1
TDG110 | Ud | Portería de fútbol.
Portería fija de fútbol 11 de 7,32 m de base y 2,44 m de altura formada por: postes y larguero de sección rectangular de 120x100 mm, de aluminio lacado en color blanco y red de nylon con cuerdas de 3 mm de diámetro con soportes de poliamida para sujeción de la red a la portería, fijada a una base de hormigón HM-20/P/20/X0 con elementos de anclaje. El precio incluye la excavación.
Código |  | Unidad | Descripción | Rendimiento | Precio unitario | Importe
1 |  |  | Materiales
mt52dep320k |  | Ud | Portería fija de fútbol 11 de 7,32 m de base y 2,44 m de altura formada por: postes y larguero de sección rectangular de 120x100 mm, de aluminio lacado en color blanco y red de nylon con cuerdas de 3 mm de diámetro con soportes de poliamida para sujeción de la red a la portería, incluso botes de acero para empotrar los postes. | 1 | 1051.28 | 1051.28
mt10hmf010tLc |  | m³ | Hormigón HM-20/P/20/X0, fabricado en central. | 0.6 | 83.57 | 50.14
|  |  |  | Subtotal materiales: |  | 1101.42
2 |  |  | Mano de obra
mo041 |  | h | Oficial 1ª construcción de obra civil. | 1.925 | 23.1 | 44.47
mo087 |  | h | Ayudante construcción de obra civil. | 1.925 | 21.94 | 42.23
mo011 |  | h | Oficial 1ª montador. | 0.825 | 23.74 | 19.59
mo080 |  | h | Ayudante montador. | 0.825 | 21.94 | 18.1
|  |  |  | Subtotal mano de obra: |  | 124.39
3 |  |  | Costes directos complementarios
|  | % | Costes directos complementarios | 2 | 1225.81 | 24.52
Coste de mantenimiento decenal: 577,65€ en los primeros 10 años. |  |  |  | Costes directos (1+2+3): |  | 1250.33