## Hoja 1
TDG170 | Ud |  | Red de protección de pista deportiva.
Red de protección de pista deportiva, fija, especialmente indicada para campos de fútbol 8, de fútbol 11, de fútbol sala o de balonmano, para evitar la salida de balones del campo, de 20 m de longitud y 4 m de altura, de cuerdas de nylon de 100x100 mm de luz de malla y 3 mm de diámetro, cosida con cable de acero trenzado superior e inferiormente y sujeta a postes de tubo de acero de 90 mm de diámetro, de 4,8 m de altura y 5 mm de espesor, colocados cada 5 m, colocación mediante soldadura de 0,80x0,80x1,00 m. El precio no incluye la superficie soporte.
Código |  | Unidad |  | Descripción | Rendimiento | Precio unitario | Importe
1 |  |  |  | Materiales
mt52dep380a |  | m² |  | Red de protección de pista deportiva, de cuerdas de nylon de 100x100 mm de luz de malla y 3 mm de diámetro, con ganchos de acero galvanizado para sujetar la red. | 80 | 3.06 | 244.8
mt52dep390a |  | Ud |  | Poste de tubo de acero galvanizado de 90 mm de diámetro, de 4,8 m de altura y 5 mm de espesor, con botes de acero para empotrar los postes, anillas para colocar los cables y tensores para fijar la red. | 5 | 61.62 | 308.1
mt52dep400d |  | m |  | Cable de acero trenzado de 15 mm de diámetro. | 40 | 4.6 | 184
[5 empty] | Subtotal materiales: |  | 736.9
2 |  |  |  | Mano de obra
mo041 |  | h |  | Oficial 1ª construcción de obra civil. | 0.187 | 23.1 | 4.32
mo087 |  | h |  | Ayudante construcción de obra civil. | 7.248 | 21.94 | 159.02
mo011 |  | h |  | Oficial 1ª montador. | 9.46 | 23.74 | 224.58
[5 empty] | Subtotal mano de obra: |  | 387.92
3 |  |  |  | Costes directos complementarios
|  | % |  | Costes directos complementarios | 2 | 1124.82 | 22.5
Coste de mantenimiento decenal: 371,73€ en los primeros 10 años. |  |  |  |  | Costes directos (1+2+3): |  | 1147.32