## Hoja 1
TDG060 | Ud |  | Portería de balonmano o de fútbol sala.
Portería fija de balonmano o fútbol sala de 3 m de base y 2 m de altura formada por: postes y larguero de sección cuadrada de 80x80 mm, de madera, acabado con barniz de poliuretano, en franjas blancas y rojas, y red de nylon con cuerdas de 3,5 mm de diámetro con soportes de poliamida para sujeción de la red a la portería, colocación mediante soldadura. El precio no incluye la superficie soporte.
Código |  | Unidad |  | Descripción | Rendimiento | Precio unitario | Importe
1 |  |  |  | Materiales
mt52dep270m |  | Ud |  | Portería fija de balonmano o fútbol sala de 3 m de base y 2 m de altura formada por: postes y larguero de sección cuadrada de 80x80 mm, de madera, acabado con barniz de poliuretano, en franjas blancas y rojas, y red de nylon con cuerdas de 3,5 mm de diámetro con soportes de poliamida para sujeción de la red a la portería, incluso botes de acero para empotrar los postes. | 1 | 554.96 | 554.96
[5 empty] | Subtotal materiales: |  | 554.96
2 |  |  |  | Mano de obra
mo041 |  | h |  | Oficial 1ª construcción de obra civil. | 1.65 | 23.1 | 38.12
mo087 |  | h |  | Ayudante construcción de obra civil. | 2.2 | 21.94 | 48.27
mo011 |  | h |  | Oficial 1ª montador. | 0.275 | 23.74 | 6.53
mo080 |  | h |  | Ayudante montador. | 0.275 | 21.94 | 6.03
[5 empty] | Subtotal mano de obra: |  | 98.95
3 |  |  |  | Costes directos complementarios
|  | % |  | Costes directos complementarios | 2 | 653.91 | 13.08
Coste de mantenimiento decenal: 326,83€ en los primeros 10 años. |  |  |  |  | Costes directos (1+2+3): |  | 666.99