## Hoja 1
TDG190 | Ud | Red para pista de pádel.
Red para pista de pádel, formada por red de nylon reforzado, postes de apoyo y accesorios reglamentarios, según normativa federativa, con anclajes de suelo para postes de tubo de aluminio de 93 mm de diámetro y 420 mm de longitud, con tapa, recibidos en dado de hormigón HM-20/B/20/X0 de 50x50x40 cm.
Código |  | Unidad | Descripción | Rendimiento | Precio unitario | Importe
1 |  |  | Materiales
mt10hmf010tLb |  | m³ | Hormigón HM-20/B/20/X0, fabricado en central. | 0.3 | 87.66 | 26.3
mt47ede011b |  | Ud | Vaina de aluminio para anclaje en suelo de poste de pádel, en tubo de 93 mm de diámetro y 420 mm de longitud, con tapa. | 2 | 42.98 | 85.96
mt47ede010b |  | Ud | Equipamiento deportivo para pista de pádel, compuesto de red de nylon reforzado, postes de apoyo y accesorios reglamentarios, según normativa federativa. | 1 | 731.51 | 731.51
|  |  |  | Subtotal materiales: |  | 843.77
2 |  |  | Mano de obra
mo041 |  | h | Oficial 1ª construcción de obra civil. | 4.4 | 23.1 | 101.64
mo087 |  | h | Ayudante construcción de obra civil. | 4.4 | 21.94 | 96.54
|  |  |  | Subtotal mano de obra: |  | 198.18
3 |  |  | Costes directos complementarios
|  | % | Costes directos complementarios | 2 | 1041.95 | 20.84
Coste de mantenimiento decenal: 627,05€ en los primeros 10 años. |  |  |  | Costes directos (1+2+3): |  | 1062.79