## Hoja 1
TIB010 | Ud | Baliza de acero corten.
Baliza modelo Área "SANTA & COLE", de 1100 mm de altura, compuesta por cuerpo de acero corten de 6 mm de espesor con forma de tetraedro y reflector inclinado de acero inoxidable AISI 304, con 3 led de 25 W, fijada a una base de hormigón HM-20/P/20/X0.
Código |  | Unidad | Descripción | Rendimiento | Precio unitario | Importe
1 |  |  | Materiales
mt34syc301b |  | Ud | Baliza modelo Área "SANTA & COLE", de 1100 mm de altura, compuesta por cuerpo de acero corten de 6 mm de espesor con forma de tetraedro y reflector inclinado de acero inoxidable AISI 304, con 3 led de 25 W, clase de protección I, grado de protección IP66, incluso pernos de anclaje. | 1 | 1593.78 | 1593.78
mt10hmf010tLb |  | m³ | Hormigón HM-20/B/20/X0, fabricado en central. | 0.25 | 87.66 | 21.92
|  |  |  | Subtotal materiales: |  | 1615.7
2 |  |  | Mano de obra
mo020 |  | h | Oficial 1ª construcción. | 0.22 | 22.13 | 4.87
mo077 |  | h | Ayudante construcción. | 0.22 | 21.02 | 4.62
mo003 |  | h | Oficial 1ª electricista. | 0.22 | 22.74 | 5
mo102 |  | h | Ayudante electricista. | 0.22 | 20.98 | 4.62
|  |  |  | Subtotal mano de obra: |  | 19.11
3 |  |  | Costes directos complementarios
|  | % | Costes directos complementarios | 2 | 1634.81 | 32.7
Coste de mantenimiento decenal: 883,78€ en los primeros 10 años. |  |  |  | Costes directos (1+2+3): |  | 1667.51