## Hoja 1
TIF005 | Ud | Luminaria con soporte mural.
Luminaria rectangular de aluminio anodizado, modelo Rama Led "SANTA & COLE", de 50 W de potencia máxima, de 1163x200x98 mm, con soporte mural de acero inoxidable AISI 304 y 48 led de 1 W; fijada mecánicamente al paramento vertical.
Código |  | Unidad | Descripción | Rendimiento | Precio unitario | Importe
1 |  |  | Materiales
mt34syc215g |  | Ud | Luminaria rectangular de aluminio anodizado, modelo Rama Led "SANTA & COLE", de 50 W de potencia máxima, de 1163x200x98 mm, óptica de alto rendimiento de tecnología led, soporte mural de acero inoxidable AISI 304 y 48 led de 1 W, clase de protección I, grado de protección IP66, incluso tacos y tornillos de fijación. | 1 | 1455.86 | 1455.86
|  |  |  | Subtotal materiales: |  | 1455.86
2 |  |  | Equipo y maquinaria
mq07cce010a |  | h | Camión con cesta elevadora de brazo articulado de 16 m de altura máxima de trabajo y 260 kg de carga máxima. | 0.22 | 56.59 | 12.45
|  |  |  | Subtotal equipo y maquinaria: |  | 12.45
3 |  |  | Mano de obra
mo003 |  | h | Oficial 1ª electricista. | 0.275 | 23.74 | 6.53
mo102 |  | h | Ayudante electricista. | 0.275 | 21.9 | 6.02
|  |  |  | Subtotal mano de obra: |  | 12.55
4 |  |  | Costes directos complementarios
|  | % | Costes directos complementarios | 2 | 1480.86 | 29.62
Coste de mantenimiento decenal: 800,55€ en los primeros 10 años. |  |  |  | Costes directos (1+2+3+4): |  | 1510.48