## Hoja 1
TJJ010 | Ud | Arenero.
Arenero de placas de polietileno de alta densidad, de 1,50x1,50 m, para niños de 1 a 6 años, con zona de seguridad de 19,00 m² y 0,30 m de altura libre de caída. Colocación en obra: con tacos químicos, sobre una base de hormigón. Incluso arena para relleno interior del juego infantil.
Código |  | Unidad | Descripción | Rendimiento | Precio unitario | Importe
1 |  |  | Materiales
mt10hmf010tLc |  | m³ | Hormigón HM-20/P/20/X0, fabricado en central. | 0.35 | 83.57 | 29.25
mt50spl105b |  | Ud | Fijación compuesta por taco químico, arandela y tornillo de acero. | 8 | 5.82 | 46.56
mt52jig010a |  | Ud | Arenero de placas de polietileno de alta densidad, de 1,50x1,50 m, para niños de 1 a 6 años, con zona de seguridad de 19,00 m² y 0,30 m de altura libre de caída, con elementos de fijación. Según UNE-EN 1176-1. | 1 | 1094.19 | 1094.19
mt01arp021b |  | m³ | Arena de granulometría comprendida entre 0,2 y 2 mm, sin partículas de lodo ni de arcilla, para áreas de juegos infantiles, según UNE-EN 1177. | 0.338 | 38.62 | 13.05
|  |  |  | Subtotal materiales: |  | 1183.05
2 |  |  | Mano de obra
mo041 |  | h | Oficial 1ª construcción de obra civil. | 2.75 | 22.13 | 60.86
mo087 |  | h | Ayudante construcción de obra civil. | 2.75 | 21.02 | 57.81
|  |  |  | Subtotal mano de obra: |  | 118.67
3 |  |  | Costes directos complementarios
|  | % | Costes directos complementarios | 2 | 1301.72 | 26.03
Coste de mantenimiento decenal: 265,55€ en los primeros 10 años. |  |  |  | Costes directos (1+2+3): |  | 1327.75