## Hoja 1
TJJ010 | Ud |  | Arenero.
Arenero de placas de polietileno de alta densidad, de 2,50x2,50 m, para niños de 1 a 6 años, con zona de seguridad de 26,00 m² y 0,30 m de altura libre de caída. Colocación en obra: con tacos químicos, sobre una superficie base. Incluso arena para relleno interior del juego infantil. El precio no incluye la superficie base.
Código |  | Unidad |  | Descripción | Rendimiento | Precio unitario | Importe
1 |  |  |  | Materiales
mt50spl105b |  | Ud |  | Fijación compuesta por taco químico, arandela y tornillo de acero. | 8 | 5.82 | 46.56
mt52jig010e |  | Ud |  | Arenero de placas de polietileno de alta densidad, de 2,50x2,50 m, para niños de 1 a 6 años, con zona de seguridad de 26,00 m² y 0,30 m de altura libre de caída, con elementos de fijación. Según UNE-EN 1176-1. | 1 | 1823.66 | 1823.66
mt01arp021b |  | m³ |  | Arena de granulometría comprendida entre 0,2 y 2 mm, sin partículas de lodo ni de arcilla, para áreas de juegos infantiles, según UNE-EN 1177. | 0.938 | 38.62 | 36.23
[5 empty] | Subtotal materiales: |  | 1906.45
2 |  |  |  | Mano de obra
mo041 |  | h |  | Oficial 1ª construcción de obra civil. | 1.65 | 23.1 | 38.12
mo087 |  | h |  | Ayudante construcción de obra civil. | 1.65 | 21.94 | 36.2
[5 empty] | Subtotal mano de obra: |  | 74.32
3 |  |  |  | Costes directos complementarios
|  | % |  | Costes directos complementarios | 2 | 1980.77 | 39.62
Coste de mantenimiento decenal: 404,08€ en los primeros 10 años. |  |  |  |  | Costes directos (1+2+3): |  | 2020.39